## load
Name | Bus | Typ | EV charger | number of customers | class | annual energy consumption | phases | annual energy consumption PV | SLP Tmax [h] | Pmax_PCC | Pmax_kVar
Load1 | Bus2 | house | Workplace | 1 | G0 | 72718.1058 | 3 |  | 4847.8737 | 15 | 0
Load2 | Bus1 | house | Private | 1 | H0 | 33712.1139 | 3 |  | 4847.8737 | 6.954 | 0
Load3 | Bus3 | house | Private | 1 | H0 | 11015 | 3 |  | 4847.8737 | 2.2721 | 0
Load4 | Bus5 | house | Private | 1 | H0 | 6654.1915 | 3 |  | 4847.8737 | 1.3726 | 0
Load5 | Bus6 | house | Private | 1 | H0 | 18317.2061 | 3 |  | 4847.8737 | 3.7784 | 0
Load6 | Bus7 | house | Private | 1 | H0 | 4814.9082 | 3 |  | 4847.8737 | 0.9932 | 0
Load7 | Bus8 | house | Private | 1 | H0 | 4140.0842 | 3 |  | 4847.8737 | 0.854 | 0
Load8 | Bus9 | house | Private | 1 | H0 | 11850.1425 | 3 |  | 4847.8737 | 2.4444 | 0
Load9 | Bus10 | house | Private | 1 | H0 | 2837.9453 | 3 |  | 4847.8737 | 0.5854 | 0
Load10 | Bus11 | house | Private | 1 | H0 | 9079.0979 | 3 |  | 4847.8737 | 1.8728 | 0

## line
Name | nphases | Length | Service | R(1) | X(1) | C(1) | Units | Imax(A) | Fuse limit | From | To | Un
Line_1 | 3 | 0.025 | TRUE | 0.153 | 0.083 | 0 | km | 400 | 250 | LV_Busbar | Bus2 | 0.4
Line_2 | 3 | 0.03 | TRUE | 0.153 | 0.083 | 0 | km | 400 | 250 | LV_Busbar | Bus1 | 0.4
Line_3 | 3 | 0.01 | TRUE | 0.728 | 0.094 | 0 | km | 250 | 100 | Bus1 | Bus3 | 0.4
Line_4 | 3 | 0.05 | TRUE | 1.152 | 0.099 | 0 | km | 100 | 40 | Bus2 | Bus4 | 0.4
Line_6 | 3 | 0.04 | TRUE | 1.152 | 0.099 | 0 | km | 100 | 25 | Bus4 | Bus5 | 0.4
Line_7 | 3 | 0.1 | TRUE | 1.152 | 0.099 | 0 | km | 100 | 40 | Bus4 | Bus6 | 0.4
Line_8 | 3 | 0.007 | TRUE | 1.152 | 0.099 | 0 | km | 100 | 25 | Bus6 | Bus7 | 0.4
Line_9 | 3 | 0.01 | TRUE | 0.728 | 0.094 | 0 | km | 250 | 100 | Bus3 | Bus8 | 0.4
Line_10 | 3 | 0.005 | TRUE | 1.152 | 0.099 | 0 | km | 100 | 25 | Bus8 | Bus9 | 0.4
Line_11 | 3 | 0.005 | TRUE | 1.152 | 0.099 | 0 | km | 100 | 25 | Bus9 | Bus10 | 0.4
Line_12 | 3 | 0.07 | TRUE | 1.152 | 0.099 | 0 | km | 100 | 25 | Bus5 | Bus11 | 0.4

## Transformers
Name | Snom kVA | Frequency | HV kV | LV kV | HV conn | LV conn | HV bus | LV bus | phases | HV Numtaps | HV Mintap | HV Maxtap | LV Numtaps | LV Mintap | LV Maxtap | loadloss % | noloadloss % | XHL
TR1 | 1000 | 50 | 11 | 0.4 | Delta | Wye | MV_Busbar | LV_Busbar | 3 | 11 | 0.9 | 1.1 | 8 | 0.925 | 1.125 | 0.67 | 0.0844 | 5.5

## Ext Grid
Name | Voltage [kV] | Voltage [p.u] | Frequency | phases | bus | MVAsc 3ph | MVAsc 1ph
Ext_Grid | 11 | 1 | 50 | 3 | MV_Busbar | 149.009 | 149.009